## Sheet1
Tg(K) | Tx(K) | Tl(K) | Dmax(mm) | yield(MPa) | Modulus (GPa) | Ε(%) | Tg/Tl | Chemical composition
696.202 | 724.7954 | 1279.6607 | 10.7158 | 1289.718 | 108.0956 | 12.864 | 0.54405 | C24.07Ni16.81Co16.27Fe14.77Cr14.31Y13.77
643.7057 | 737.7072 | 1245.603 | 9.1597 | 2056.8098 | 112.7127 | 12.4859 | 0.51678 | Y28.0Co27.69Ni22.74Al13.33Fe7.3C0.95
693.993 | 747.8954 | 1211.7139 | 8.3218 | 1568.0261 | 125.3119 | 9.7993 | 0.57274 | C20.76Co17.68Ni17.35Al16.86Y13.84Fe13.5
734.4239 | 780.0048 | 1318.0823 | 8.4513 | 1164.7776 | 106.2431 | 10.2362 | 0.55719 | C21.43Co19.54Al18.87Fe15.04Cr12.84Gd12.27
658.5525 | 824.1596 | 1163.8775 | 10.1755 | 1665.6423 | 122.1542 | 16.6897 | 0.56583 | C24.3Co17.88Al16.92Fe14.93Ni13.29La12.67
712.5169 | 742.797 | 1297.0874 | 9.9467 | 1352.2833 | 111.9 | 10.7663 | 0.54932 | C20.93Co18.04Fe16.06Ni15.45Cr14.91Y14.61
690.7297 | 780.7015 | 1226.0889 | 7.748 | 1371.235 | 109.065 | 19.8283 | 0.56336 | C21.47Co17.3Al15.93Fe15.41Ni15.17Gd14.72
708.9596 | 769.9075 | 1226.0328 | 8.7635 | 1486.5115 | 129.7595 | 14.8213 | 0.57825 | C24.56Co18.65Ni16.03Al14.59Fe13.54Ag12.63
650.4945 | 743.9002 | 1209.1215 | 7.9302 | 1731.2871 | 108.4058 | 11.5811 | 0.53799 | Y25.83Co25.61Ni18.77Al15.59Fe7.19C7.02
702.4626 | 738.1961 | 1217.3198 | 9.8509 | 1477.8541 | 122.5376 | 11.5315 | 0.57706 | C19.15Co18.91Fe16.54Al16.17Ni15.21Y14.02
690.8048 | 803.27 | 1235.2507 | 5.2456 | 1947.026 | 86.6793 | 13.2179 | 0.55924 | C29.05Al24.79Ni18.27Fe9.81Gd9.14Cr8.92
699.2396 | 768.3447 | 1226.1191 | 7.1858 | 1446.7596 | 104.732 | 23.8159 | 0.57029 | C23.71Al17.42Co16.37Ni15.02Gd13.77Fe13.71
703.256 | 765.6639 | 1205.7667 | 7.3489 | 1404.1862 | 113.2393 | 20.8056 | 0.58324 | C23.59Co18.59Ni15.81Fe14.62Al14.07Gd13.31
734.1723 | 762.5281 | 1318.7003 | 5.5245 | 1706.7838 | 91.3358 | 15.7867 | 0.55674 | C20.28Fe20.02Al17.88Cr15.11Ni14.13Gd12.56
698.4279 | 802.9262 | 1260.8022 | 8.2768 | 1320.0607 | 111.0884 | 19.2549 | 0.55396 | C19.58Co18.66Ni17.8Al17.17Fe13.59Gd13.19
698.3058 | 792.4057 | 1262.4847 | 7.6767 | 1403.2961 | 107.6787 | 18.9465 | 0.55312 | C21.11Ni17.92Al17.7Co16.74Fe13.61Gd12.93
770.1314 | 776.1162 | 1362.3387 | 10.368 | 1432.0832 | 95.7108 | 17.1084 | 0.5653 | C21.59Ni18.38Fe18.24Cr15.64Al13.62Ti12.55
700.7636 | 720.754 | 1277.9199 | 10.9608 | 1154.3961 | 95.8536 | 16.5428 | 0.54836 | C23.61Ni17.79Co16.56Cr15.6Y13.68Fe12.75
698.0641 | 779.8668 | 1248.9466 | 7.1175 | 1460.7606 | 104.9156 | 15.0557 | 0.55892 | C22.0Al18.74Ni17.02Co15.87Fe13.93Gd12.44
705.9668 | 742.2209 | 1287.3023 | 10.3125 | 1133.4514 | 104.7647 | 15.5925 | 0.54841 | C25.24Co17.38Cr16.27Ni14.45Fe13.7Y12.96
711.3648 | 779.3697 | 1262.6917 | 7.7826 | 1497.7609 | 140.4595 | 14.2663 | 0.56337 | C20.46Co18.25Fe16.44Al16.32Ni15.61Ag12.91
717.281 | 733.863 | 1303.4748 | 9.8114 | 1506.3295 | 107.4478 | 17.5056 | 0.55028 | C19.67Ni17.98Fe17.14Co16.64Cr14.84Y13.73
711.5936 | 753.9375 | 1219.5221 | 4.6657 | 1641.9556 | 87.8753 | 15.0139 | 0.5835 | C29.13Ni16.3Al16.24Fe14.54Cr12.21Gd11.57
697.6862 | 770.5554 | 1216.4588 | 7.2715 | 1414.4294 | 112.9499 | 25.2853 | 0.57354 | C23.29Co16.54Al16.07Fe15.73Ni14.61Gd13.76
702.0021 | 708.2531 | 1278.7569 | 11.2708 | 1331.3302 | 96.706 | 16.1815 | 0.54897 | C23.66Ni18.45Cr15.05Co14.68Fe14.65Y13.5
719.8022 | 772.828 | 1245.4119 | 7.4344 | 1387.7545 | 137.8733 | 12.0763 | 0.57796 | C21.3Co20.26Al16.65Fe14.01Ni13.9Ag13.88
645.8213 | 691.7458 | 1198.2026 | 5.16 | 1772.2937 | 102.1587 | 9.5782 | 0.53899 | Y29.17Co28.84Ni19.41Al12.0C6.61Fe3.98
730.8531 | 775.7043 | 1303.2144 | 8.3055 | 1269.6007 | 105.3039 | 10.6576 | 0.56081 | C22.2Co20.71Al16.13Fe14.27Cr13.62Gd13.08
701.5123 | 748.4668 | 1284.7103 | 10.1223 | 1225.1575 | 105.5378 | 16.4303 | 0.54605 | C25.11Co18.15Ni15.42Fe14.59Cr14.34Y12.4
724.7968 | 809.2593 | 1332.1079 | 10.4856 | 2130.3824 | 125.3509 | 9.3496 | 0.5441 | Y18.12Co17.47Fe17.32Ni16.88Al15.56Cr14.65
711.2103 | 735.8043 | 1266.4981 | 10.933 | 1356.7769 | 102.5017 | 11.9388 | 0.56156 | C24.26Fe16.58Cr15.53Ni14.68Co14.61Y14.34
649.614 | 755.2691 | 1250.2374 | 9.9524 | 1606.6081 | 116.8481 | 15.3358 | 0.51959 | Y21.82Co21.7Ni18.22Al16.45Fe12.52C9.29
683.7975 | 789.1243 | 1238.0235 | 6.5543 | 1329.043 | 114.4331 | 14.6434 | 0.55233 | C19.55Al17.74Ni16.41Co15.77Fe15.41Gd15.13
665.6449 | 775.3683 | 1134.5185 | 6.9949 | 1778.1249 | 103.5523 | 5.467 | 0.58672 | Y30.57Ni30.49Co19.08Al17.21C1.98Cr0.68
721.8535 | 776.6697 | 1270.7155 | 9.0614 | 1569.5308 | 125.4531 | 16.8054 | 0.56807 | C24.99Fe17.02Co16.23Al15.68Ag13.05Ni13.02
621.9905 | 815.091 | 1236.5021 | 13.3978 | 1624.5468 | 126.3503 | 15.2298 | 0.50302 | C23.36Co20.0Ni17.12Al14.05Fe12.9Ce12.56
749.4571 | 839.172 | 1304.9491 | 13.1093 | 1040.913 | 105.3784 | 8.7045 | 0.57432 | C22.18Co20.09Cr16.78Al15.0Ag13.1Fe12.85
708.4308 | 766.7242 | 1237.7712 | 7.0546 | 1515.2769 | 106.4902 | 21.7087 | 0.57234 | C24.5Ni17.06Al17.04Co17.02Fe12.5Gd11.87
685.3028 | 760.321 | 1251.6772 | 3.5759 | 1544.7147 | 88.1188 | 15.2042 | 0.54751 | C22.25Al19.87Ni18.59Fe13.43Gd13.23Cr12.63
691.2343 | 797.3399 | 1238.6893 | 6.4835 | 1336.2368 | 115.0211 | 19.0845 | 0.55804 | C19.56Co17.65Al17.2Fe16.21Ni14.77Gd14.6
687.3062 | 770.8024 | 1202.1688 | 8.8292 | 1729.3791 | 130.6987 | 11.0733 | 0.57172 | C21.12Al18.88Ni17.64Co15.81Y13.66Fe12.9
694.3562 | 786.1544 | 1244.8588 | 7.3914 | 1375.347 | 113.2061 | 16.8737 | 0.55778 | C20.97Fe16.6Co16.54Ni16.41Al15.94Gd13.55
644.8177 | 782.3931 | 1268.4541 | 9.7585 | 1759.0102 | 115.2481 | 13.2238 | 0.50835 | Y24.33Co24.13Ni23.54Al13.74Fe11.9C2.37
712.0705 | 740.7971 | 1223.1139 | 9.3234 | 1476.1342 | 124.9657 | 14.5608 | 0.58218 | C20.91Co18.8Fe17.71Al15.89Ni13.65Y13.04
689.0201 | 770.6264 | 1273.317 | 2.3425 | 1531.9331 | 86.7918 | 13.9889 | 0.54112 | C22.09Al21.89Ni17.98Fe14.15Gd12.34Cr11.54
712.3692 | 769.6821 | 1284.6259 | 6.1575 | 1689.8948 | 87.7522 | 11.3773 | 0.55453 | C23.61Al18.94Fe17.38Ni15.22Cr12.97Gd11.87
708.4025 | 722.8233 | 1275.0434 | 12.6778 | 1465.5359 | 102.9517 | 10.3032 | 0.55559 | C23.56Ni17.25Fe17.03Co14.47Cr14.44Y13.26
708.2601 | 732.797 | 1202.9178 | 9.2259 | 1827.6972 | 97.1705 | 10.9707 | 0.58879 | C25.03Ni19.3Al15.64Cr13.78Y13.46Fe12.77
645.8458 | 746.657 | 1260.6949 | 10.2295 | 1990.599 | 107.2635 | 10.902 | 0.51229 | Y25.74Co25.69Ni21.62Al15.04Fe9.13C2.78
709.0461 | 809.1907 | 1336.746 | 9.2922 | 1483.9726 | 115.7976 | 13.0291 | 0.53043 | C21.23Ni18.31Cr15.95Al15.31Fe14.69Ag14.5
735.3007 | 787.1242 | 1325.5892 | 7.7463 | 1268.3063 | 92.6435 | 11.4589 | 0.5547 | C24.61Co18.51Fe15.94Al14.6Cr14.34Gd12.01
643.4184 | 736.2757 | 1161.3833 | 6.8793 | 1767.7747 | 97.6486 | 4.4798 | 0.55401 | Y21.92Ni21.91Co17.81Al17.64C15.19Cr5.54
706.0291 | 812.8916 | 1301.5483 | 9.7102 | 1508.6852 | 115.3637 | 12.579 | 0.54245 | C21.55Ni21.08Al15.99Ag14.37Fe13.74Cr13.29
710.4791 | 743.0381 | 1301.0967 | 10.3216 | 1558.7868 | 112.1526 | 13.7528 | 0.54606 | C19.22Ni18.89Co18.31Fe17.1Y13.75Cr12.72
697.9361 | 750.7333 | 1240.4333 | 5.301 | 1588.3734 | 102.4645 | 25.578 | 0.56266 | C21.54Al19.93Fe18.82Co14.18Ni13.02Gd12.52
718.9069 | 843.2723 | 1265.1713 | 7.6521 | 1396.126 | 119.5326 | 16.0031 | 0.56823 | C20.97Al19.41Co18.08Fe16.62Ni13.03Sc11.89
737.654 | 780.4991 | 1312.7229 | 7.0898 | 1222.0114 | 86.411 | 10.8678 | 0.56193 | C24.91Co17.21Fe15.61Cr15.24Al15.21Gd11.81
711.2538 | 804.1001 | 1328.5778 | 10.4974 | 2454.7474 | 111.3272 | 9.8319 | 0.53535 | Y19.76Co19.74Al18.17Ni14.7Cr14.19Fe13.43
707.4555 | 732.7555 | 1217.2478 | 9.567 | 1545.9079 | 124.7545 | 10.9882 | 0.58119 | C20.61Co18.78Fe17.92Ni14.66Al14.32Y13.7
733.1446 | 815.7283 | 1345.323 | 9.1022 | 1110.938 | 92.2151 | 14.6805 | 0.54496 | C19.13Co18.47Fe18.27Al17.65Cr14.95Gd11.54
696.9409 | 739.0412 | 1203.586 | 6.4646 | 1331.2469 | 124.6287 | 9.5042 | 0.57905 | C24.1Al19.11Co17.12Fe13.81Y13.08Ni12.76
702.9219 | 775.3605 | 1237.2386 | 7.6794 | 1434.1137 | 104.9613 | 19.6959 | 0.56814 | C23.03Co17.07Ni16.62Al16.11Fe13.91Gd13.27
727.6455 | 693.3792 | 1210.8866 | 10.7648 | 1493.0869 | 106.4143 | 8.35 | 0.60092 | C25.74Fe16.86Ni15.48Y14.14Al14.07Cr13.73
728.9821 | 771.7468 | 1253.5522 | 5.6829 | 1124.4281 | 102.2774 | 9.1678 | 0.58153 | C26.47Co21.37Ti19.38Al11.96Ni10.78Fe10.04
643.8969 | 754.446 | 1102.2823 | 6.2849 | 1669.7959 | 98.7844 | 6.5436 | 0.58415 | Y29.47Ni26.66Co21.02Al15.1C7.6Cr0.15
692.694 | 735.096 | 1297.9848 | 8.4737 | 1330.4375 | 111.6547 | 15.4769 | 0.53367 | C23.55Co19.68Ni16.97Fe14.22Y12.8Cr12.79
697.0196 | 746.4445 | 1211.311 | 9.8908 | 1450.3847 | 121.7525 | 8.6639 | 0.57543 | C23.27Al16.46Co16.22Fe15.61Ni14.3Y14.14
729.895 | 810.3433 | 1344.8542 | 9.207 | 1141.01 | 95.2617 | 12.982 | 0.54273 | C20.01Co18.86Fe17.63Al16.71Cr14.51Gd12.31
688.2433 | 700.0748 | 1293.6107 | 10.7595 | 1562.5577 | 88.1084 | 8.6745 | 0.53203 | C23.77Co19.64Ni17.36Al14.27Gd13.26Cr11.69
725.0738 | 788.8215 | 1283.0357 | 8.005 | 1559.4054 | 137.0977 | 12.7105 | 0.56512 | C19.55Al18.04Co18.04Fe17.55Ni13.73Ag13.09
713.8101 | 754.0249 | 1274.8179 | 3.0406 | 1639.5174 | 86.299 | 17.3866 | 0.55993 | C20.42Al17.4Fe16.26Cr15.74Ni15.47Gd14.69
651.7387 | 776.5354 | 1141.3721 | 8.8644 | 1957.3008 | 98.0321 | 6.2488 | 0.57101 | Y29.39Ni26.63Co20.69Al14.47Cr5.38C3.46
711.7227 | 743.9898 | 1231.2742 | 8.5664 | 1448.5961 | 124.7272 | 10.0919 | 0.57804 | C23.71Co17.52Fe17.36Al15.7Ni13.6Y12.09
709.7605 | 742.2073 | 1266.3906 | 4.8144 | 1508.6528 | 86.824 | 14.7051 | 0.56046 | C25.37Ni16.88Cr15.62Al15.44Fe14.11Gd12.57
654.9839 | 736.9085 | 1156.6522 | 8.5431 | 1753.9548 | 92.2417 | 4.7273 | 0.56628 | Y21.41Co20.99Ni20.02Al15.02C13.9Cr8.66
692.8228 | 743.6181 | 1203.2459 | 8.7473 | 1628.8232 | 124.0662 | 8.1064 | 0.57579 | C24.68Ni17.71Co15.49Fe14.35Al13.89Y13.88
658.9284 | 768.6724 | 1139.5921 | 9.1135 | 1851.9892 | 100.3444 | 5.7291 | 0.57821 | Y27.75Ni26.42Co21.01Al16.78C5.65Cr2.39
693.6402 | 757.7738 | 1196.5591 | 10.1062 | 1458.6396 | 118.9619 | 8.5389 | 0.5797 | C22.61Al18.12Fe16.23Ni14.7Co14.64Y13.7
689.1467 | 722.9354 | 1289.9196 | 9.3467 | 1818.3333 | 94.934 | 8.3363 | 0.53426 | C21.21Co18.42Al17.51Ni15.26Gd14.04Cr13.56
680.3031 | 726.0305 | 1242.5007 | 5.7634 | 1775.694 | 86.7598 | 17.0993 | 0.54753 | C23.67Ni20.52Cr15.94Al14.29La12.83Fe12.75
708.3961 | 810.0021 | 1273.0923 | 3.6485 | 1881.9411 | 89.4844 | 8.6876 | 0.55644 | C29.49Al28.08Ni15.38Fe11.77Cr8.67Gd6.62
696.9659 | 735.2552 | 1208.2755 | 9.5494 | 1574.4451 | 124.8262 | 10.7038 | 0.57683 | C20.87Co17.57Ni16.91Fe15.11Al14.87Y14.67
704.7669 | 736.3944 | 1282.2281 | 10.0822 | 1324.7067 | 108.9303 | 15.2683 | 0.54964 | C19.7Co19.51Ni17.44Y14.65Cr14.59Fe14.12
656.4491 | 741.866 | 1151.5852 | 8.6165 | 1719.9195 | 92.7318 | 4.7239 | 0.57004 | Y23.17Ni22.95Co19.84Al17.71C14.96Cr1.37
710.7102 | 767.4596 | 1222.2522 | 7.983 | 1549.3092 | 124.1727 | 14.2202 | 0.58148 | C23.34Al18.95Ni14.7Co14.61Fe14.58Ag13.83
731.2681 | 746.7839 | 1300.8545 | 5.732 | 1740.0248 | 91.1723 | 17.5304 | 0.56214 | C21.63Fe21.31Al16.1Cr14.46Ni13.63Gd12.86
712.6756 | 774.0227 | 1253.3069 | 7.8645 | 1495.1293 | 136.0857 | 15.1216 | 0.56864 | C19.75Co19.09Al16.59Ni15.31Fe15.0Ag14.25
687.0253 | 770.1624 | 1243.9305 | 3.6013 | 1653.9612 | 87.2297 | 9.8674 | 0.5523 | C26.73Al20.0Ni17.09Fe13.8Gd11.22Cr11.16
730.0976 | 813.6187 | 1347.9436 | 7.9385 | 1144.9832 | 89.7434 | 20.1417 | 0.54164 | C20.84Co19.7Fe19.22Cr14.82Al13.19Gd12.24
708.3777 | 754.2251 | 1216.4643 | 8.3996 | 1543.9253 | 122.5794 | 8.6289 | 0.58233 | C22.35Fe19.25Co15.8Ni15.49Al13.69Y13.42
726.4383 | 746.9523 | 1230.2341 | 8.445 | 1379.7714 | 128.2646 | 9.5113 | 0.59049 | C23.86Al21.48Co21.06Ag13.05Ni12.42Fe8.13
707.2063 | 770.8826 | 1238.0965 | 7.7501 | 1455.2856 | 107.0222 | 19.7804 | 0.5712 | C23.91Co17.61Ni16.82Al15.85Fe13.58Gd12.24
717.774 | 778.601 | 1189.9642 | 3.7807 | 2140.8168 | 86.7949 | 8.9841 | 0.60319 | C35.57Al24.27Ni18.03Gd8.52Fe8.31Cr5.3