## Sheet1
Tg(K) | Tx(K) | Tl(K) | Dmax(mm) | yield(MPa) | Modulus (GPa) | Ε(%) | Tg/Tl | Chemical composition
547.6719 | 595.3246 | 1070.0949 | 4.3926 | 1367.8734 | 130.0985 | 28.3738 | 0.5118 | Pd56.54Pt31.09Fe6.43Gd5.95
608.1328 | 631.1111 | 1255.5963 | 8.5092 | 1422.5625 | 115.3943 | 72.2329 | 0.48434 | Pd81.45Pt10.71Cu7.83
663.4728 | 695.8999 | 1188.5443 | 10.4987 | 1343.1736 | 126.6661 | 51.815 | 0.55822 | Pd61.29Cu25.98Pt9.94Fe2.8
612.7515 | 674.6158 | 1251.3108 | 10.3388 | 3084.4879 | 122.3539 | 96.4217 | 0.48969 | Pd55.51Fe37.09P7.41
656.9459 | 684.0063 | 1229.4086 | 9.3642 | 1761.1086 | 116.7749 | 68.4999 | 0.53436 | Pd70.15Cu23.69Gd6.15
625.952 | 704.8375 | 1444.4459 | 12.0935 | 2013.2792 | 129.9234 | 101.3526 | 0.43335 | Pd85.86Fe13.1Ge1.03
613.1142 | 595.4398 | 1200.8279 | 9.5345 | 1231.444 | 115.4471 | 65.7537 | 0.51058 | Pd82.83Pt13.01Si4.17
665.6905 | 712.8477 | 1186.6909 | 9.7814 | 1837.1916 | 116.686 | 61.6259 | 0.56096 | Pd64.71Cu28.53P4.47Si2.29
605.7566 | 628.7855 | 1012.566 | 11.3829 | 1683.7948 | 117.5559 | 36.5999 | 0.59824 | Pd52.0Cu27.44Pt9.63P6.5Au4.42
674.9047 | 698.0357 | 1256.9251 | 10.9664 | 1684.4796 | 124.6727 | 83.0483 | 0.53695 | Pd71.46Cu26.16Ge1.72Ag0.68
606.3618 | 704.8007 | 1002.0367 | 6.5396 | 1376.0953 | 129.7357 | 28.1733 | 0.60513 | Pt34.55Cu29.63Pd26.31Ti9.51
655.7488 | 821.9086 | 1356.113 | 11.803 | 2951.7605 | 123.8555 | 41.7937 | 0.48355 | Ni50.24Pd44.36Nb5.4
618.5563 | 681.2402 | 1479.8282 | 9.8678 | 1508.929 | 115.1692 | 89.0875 | 0.41799 | Pd91.35Cu6.24Ge2.42
623.391 | 715.7729 | 1404.828 | 8.6561 | 1744.7378 | 115.2352 | 87.1606 | 0.44375 | Pd86.7Cu8.05Ni5.26
641.5165 | 793.125 | 1240.0998 | 8.5465 | 1719.9809 | 128.6548 | 22.7154 | 0.51731 | Pd42.44Cu35.42Ni12.33Ag5.21Pt4.6
611.9269 | 600.8221 | 1103.375 | 12.9128 | 663.6268 | 117.6705 | 81.6465 | 0.5546 | Pd64.31Cu21.45Au13.59P0.66
645.4433 | 774.9879 | 1192.4675 | 8.1521 | 2318.5225 | 137.4675 | 52.6622 | 0.54127 | Pd55.34Cu24.87Ag19.78
642.1974 | 803.848 | 1382.957 | 10.6157 | 2203.1642 | 132.2684 | 90.7314 | 0.46437 | Pd73.59Fe17.86Cu7.24Ge0.9Ag0.41
678.0568 | 813.5243 | 1229.0604 | 10.4821 | 1748.1786 | 130.9668 | 50.4963 | 0.55169 | Pd57.04Cu22.11Ni15.64Ge3.1Nb2.11
642.4981 | 776.5632 | 1291.1635 | 9.2268 | 2042.1419 | 119.9272 | 33.8587 | 0.49761 | Pd51.36Ni30.02Fe10.19Pt6.66Y1.78
621.5486 | 683.7537 | 1235.0466 | 9.7043 | 3021.8803 | 125.7469 | 94.9509 | 0.50326 | Pd49.37Fe39.26P9.13Sc2.24
643.4389 | 803.8801 | 1262.9193 | 12.6346 | 1534.733 | 141.1506 | 26.3569 | 0.50949 | Pd45.13Cu21.6Ni19.46Fe13.81
610.8093 | 657.1634 | 1544.2096 | 10.4524 | 1457.1197 | 127.8706 | 84.9363 | 0.39555 | Pd93.18Ag4.93Au1.1Ge0.79
676.0615 | 777.0207 | 1199.0971 | 9.5354 | 1741.4065 | 121.0101 | 57.2681 | 0.56381 | Pd61.42Cu26.42Fe8.56P2.5Au1.09
639.8977 | 681.8713 | 1238.1509 | 9.8652 | 1162.1369 | 118.8374 | 50.5639 | 0.51682 | Pd49.96Cu45.52Au4.53
629.0601 | 718.4242 | 1441.5317 | 12.8271 | 2203.6408 | 128.7511 | 101.7647 | 0.43638 | Pd84.69Fe14.18Nb1.12
609.049 | 646.7545 | 1476.7171 | 8.2134 | 1382.6581 | 124.7181 | 82.4109 | 0.41243 | Pd92.21Ag4.54Gd3.25
620.2638 | 731.2072 | 1368.8528 | 9.8703 | 1550.3416 | 115.3767 | 84.2393 | 0.45313 | Pd88.52Ge9.0Nb2.48
627.5358 | 639.4658 | 1646.521 | 8.3099 | 1441.7797 | 116.6366 | 87.0212 | 0.38113 | Pd97.47Ag1.34Nb1.19
604.14 | 572.6945 | 1316.0402 | 10.1374 | 1112.28 | 115.7778 | 77.3252 | 0.45906 | Pd88.15Pt11.56Ag0.29
616.6427 | 761.6806 | 1345.2138 | 11.8416 | 2037.9708 | 132.2452 | 93.6562 | 0.4584 | Pd69.59Fe20.97Cu4.91Au3.89Ge0.64
551.7195 | 692.3693 | 924.373 | 12.8861 | 3193.6761 | 124.5203 | 12.5115 | 0.59686 | Ni33.35Pd24.47P21.28Ag20.89
615.8818 | 623.4981 | 1533.866 | 8.2354 | 1512.1845 | 122.4645 | 84.0499 | 0.40152 | Pd93.95Ag2.42P1.87Y1.77
611.2613 | 661.2373 | 1199.2285 | 11.0973 | 2474.5885 | 115.1612 | 84.9437 | 0.50971 | Pd83.59P9.98Fe5.32Ag1.11
692.5994 | 727.766 | 1300.1949 | 6.7982 | 1362.9813 | 119.356 | 52.1171 | 0.53269 | Pd59.88Cu37.01Ag2.08Ti1.05
576.9434 | 644.4201 | 1080.4557 | 8.9839 | 1081.2748 | 138.1826 | 35.3437 | 0.53398 | Pd48.29Pt29.76Cu21.32Fe0.63
594.8104 | 614.3259 | 1196.46 | 5.7646 | 1087.2423 | 122.4108 | 64.8007 | 0.49714 | Pd72.77Pt22.83Y4.4
660.1789 | 792.1365 | 1305.4165 | 11.4543 | 2461.7794 | 127.2276 | 59.1471 | 0.50572 | Pd56.0Ni17.58Fe17.31Si8.35Ti0.76
581.5563 | 594.1467 | 1067.278 | 10.4505 | 1638.3729 | 115.6648 | 73.9043 | 0.5449 | Pd78.44P8.53Pt6.93Au4.89Nb1.21
631.7797 | 797.5101 | 1393.3866 | 9.2112 | 2188.653 | 120.4553 | 70.8696 | 0.45341 | Pd68.37Ni29.05Nb2.59
620.4632 | 666.39 | 1574.713 | 10.782 | 1532.6271 | 128.547 | 87.1159 | 0.39402 | Pd93.85Ag4.55Fe1.61
656.9531 | 640.8979 | 1180.7324 | 10.7332 | 1422.6836 | 117.3868 | 64.8602 | 0.55639 | Pd65.58Cu24.03Pt9.52Gd0.86
605.0569 | 694.9718 | 1373.2629 | 10.5154 | 1947.7829 | 133.2681 | 84.7133 | 0.4406 | Pd81.84Fe8.09Ag6.43La3.63
649.1613 | 804.5554 | 1250.5165 | 7.6019 | 2095.8379 | 136.8028 | 51.3426 | 0.51911 | Pd52.41Cu26.36Fe19.05Gd2.17
608.7544 | 824.0472 | 1249.0576 | 0.06 | 2024.8389 | 121.1066 | 33.8172 | 0.48737 | Cu54.06Pd22.53Fe19.71Gd1.97Ge1.73
686.0547 | 779.0335 | 1208.6019 | 10.8123 | 1448.0247 | 116.8527 | 39.8311 | 0.56764 | Pd56.3Cu24.56Ni10.66Si7.79La0.67
626.1455 | 778.8659 | 1336.4508 | 10.458 | 1848.1727 | 134.9778 | 56.894 | 0.46851 | Pd57.43Ni18.94Fe18.53Ag2.94La2.15
676.0665 | 694.2622 | 1248.1205 | 8.6238 | 1656.8804 | 122.1849 | 48.0075 | 0.54167 | Pd58.71Cu33.82Pt5.57Ag1.9
633.003 | 745.2114 | 1283.0062 | 10.3061 | 2717.5571 | 119.3469 | 89.4335 | 0.49337 | Pd74.25Fe16.56P3.8Si3.28Pt2.1
665.2358 | 679.8322 | 1234.1711 | 10.377 | 1595.856 | 127.3933 | 77.1194 | 0.53901 | Pd72.33Cu23.91Pt2.93Ag0.82
700.4464 | 722.7987 | 1234.0029 | 7.1071 | 1469.8473 | 115.3255 | 52.3176 | 0.56762 | Pd61.33Cu33.08Si5.59
621.0064 | 711.7811 | 1540.8295 | 9.9912 | 1717.7204 | 130.7008 | 94.9156 | 0.40303 | Pd89.71Fe6.78Ge2.48Ni1.04
623.774 | 728.7381 | 1388.5353 | 10.143 | 2047.2917 | 134.3108 | 86.8217 | 0.44923 | Pd82.13Fe9.64Ag4.66Ge3.58
687.9953 | 723.1539 | 1291.8991 | 8.8247 | 1564.6344 | 120.6445 | 69.0027 | 0.53255 | Pd66.17Cu32.6Fe1.23
601.6703 | 585.8566 | 1286.1699 | 10.2548 | 1133.523 | 119.996 | 75.3656 | 0.4678 | Pd86.45Pt11.01Cu2.55
572.685 | 742.3758 | 1059.9707 | 10.1413 | 3056.1201 | 117.5376 | 64.2903 | 0.54028 | Pd49.05Fe28.28P14.83Ag5.76Ge2.08
646.4249 | 586.6556 | 1156.712 | 7.5536 | 1228.3287 | 122.9555 | 65.2544 | 0.55885 | Pd64.93Cu19.84Pt13.85Y1.39
593.2474 | 717.1482 | 1114.9586 | 9.7833 | 3020.0754 | 116.9351 | 61.5885 | 0.53208 | Pd53.39Fe26.61P11.86Cu5.88Y2.26
632.5439 | 759.5576 | 1426.7091 | 12.3225 | 2391.2476 | 130.5011 | 100.7163 | 0.44336 | Pd80.78Fe17.18Cu2.04
616.2898 | 647.9291 | 1570.7528 | 11.3856 | 1548.1019 | 121.8093 | 81.0359 | 0.39235 | Pd94.42Ag3.24Sc2.34
607.9887 | 736.4628 | 1146.8051 | 7.8672 | 2692.542 | 115.0916 | 61.653 | 0.53016 | Pd64.99Ni16.41P10.64Fe6.39Ge1.58
626.4802 | 792.5829 | 1252.8784 | 11.3713 | 2169.8439 | 149.7537 | 67.5531 | 0.50003 | Pd37.86Fe37.4Ag15.83P8.59Si0.32
651.5377 | 693.3816 | 1186.9536 | 10.0663 | 1435.4281 | 116.2967 | 51.0148 | 0.54892 | Pd55.56Cu37.56P4.78Au1.76Ce0.34
650.9424 | 691.7406 | 1264.0794 | 8.5831 | 1243.1879 | 124.2919 | 49.766 | 0.51495 | Pd52.61Cu45.82Au1.57
583.0353 | 605.1525 | 991.1619 | 8.9661 | 1971.5904 | 117.4782 | 47.8329 | 0.58823 | Pd66.74Pt14.82P10.36Cu6.32Nb1.76
619.8867 | 725.497 | 1102.7164 | 4.6613 | 1489.1421 | 125.1791 | 21.8191 | 0.56215 | Pd39.84Cu35.63Pt21.65Ge2.18Gd0.69
623.2154 | 738.4725 | 1379.1923 | 11.9959 | 2463.6521 | 129.2973 | 101.034 | 0.45187 | Pd74.66Fe21.17Pt3.13Y1.02
603.8694 | 839.7348 | 1230.667 | 0.06 | 1177.6001 | 141.3559 | 29.9699 | 0.49068 | Cu30.04Ni23.32Pd17.81Fe15.29Pt13.54
599.3135 | 678.4248 | 1191.3923 | 12.3028 | 1654.772 | 144.2353 | 90.5672 | 0.50304 | Pd43.42Fe37.87Au10.25P4.75Ge3.73
652.3236 | 762.5105 | 1247.6604 | 8.5455 | 1700.3027 | 133.151 | 49.2702 | 0.52284 | Pd52.37Cu29.93Fe14.34Au3.37
596.9593 | 578.9654 | 1190.2802 | 8.6812 | 1011.8637 | 130.1688 | 73.5095 | 0.50153 | Pd80.73Pt17.47Ag1.79
631.0967 | 846.6401 | 1237.94 | 0.34944 | 1760.7577 | 127.0535 | 33.5955 | 0.5098 | Cu45.54Fe22.11Pd21.61Ti10.74
593.8482 | 649.1005 | 1479.1762 | 9.4786 | 1238.6961 | 126.1828 | 86.437 | 0.40147 | Pd87.94Au5.22Ag4.36Ge2.48
585.9201 | 572.1886 | 1153.2124 | 3.3969 | 1035.7939 | 123.1424 | 52.9697 | 0.50808 | Pd66.75Pt29.61Y3.64
625.0798 | 704.1566 | 1470.8186 | 11.8331 | 1928.9952 | 115.5026 | 97.0525 | 0.42499 | Pd86.18Fe11.08Sc2.75
664.2148 | 683.1956 | 1200.6432 | 10.1904 | 1496.7909 | 124.1983 | 64.1835 | 0.55322 | Pd64.54Cu25.21Pt6.83Ag3.41
617.5716 | 762.0467 | 1005.5905 | 11.7464 | 2054.9285 | 115.8374 | 51.0183 | 0.61414 | Pd57.2Cu18.07P9.9Fe9.09Pt5.72
607.7737 | 691.7413 | 1339.0706 | 11.7224 | 2042.7039 | 119.4142 | 95.6956 | 0.45388 | Pd82.02Fe10.46P3.1Au2.8Ge1.62
626.3919 | 731.656 | 1388.5306 | 11.2763 | 2534.7244 | 132.5986 | 102.0591 | 0.45112 | Pd73.62Fe23.31Pt2.61Ti0.46
649.6982 | 730.3865 | 1399.409 | 11.5956 | 2673.988 | 135.6205 | 105.4552 | 0.46427 | Pd52.55Fe41.06Nb6.39
619.8924 | 709.4126 | 1177.2191 | 7.6979 | 1073.0101 | 123.4862 | 47.0276 | 0.52657 | Cu46.99Pd44.12Au4.8Ge4.1
620.6412 | 706.2693 | 1355.6337 | 9.7587 | 1612.6579 | 124.8126 | 79.8895 | 0.45782 | Pd84.69Cu8.86Ag6.44
587.5994 | 727.1723 | 1108.7255 | 6.6598 | 1554.7053 | 135.0026 | 26.9532 | 0.52998 | Pd47.31Pt23.53Cu17.9Ni9.09Ge2.16
621.931 | 741.5808 | 1272.8275 | 9.3483 | 1340.7723 | 148.0387 | 69.2189 | 0.48862 | Pd41.21Fe34.44Cu11.96Pt11.18Y1.2
558.5719 | 699.909 | 950.984 | 7.4946 | 2038.3198 | 114.9885 | 61.5725 | 0.58736 | Pd66.82P10.0Ag8.96Cu8.04Au6.19
643.3621 | 775.4045 | 1285.1719 | 7.8653 | 948.5864 | 130.0879 | 24.6092 | 0.5006 | Pd37.59Cu33.18Ni23.2Fe4.75Ge1.27
618.1061 | 713.8283 | 1431.8345 | 12.4305 | 2765.6881 | 133.2583 | 105.1531 | 0.43169 | Pd69.31Fe27.48Y3.2
638.596 | 805.0637 | 1379.3392 | 9.1436 | 2281.0139 | 121.6193 | 66.0008 | 0.46297 | Pd65.92Ni23.75Fe7.09Nb3.24
650.6174 | 659.4711 | 1184.8457 | 7.9411 | 1381.2797 | 116.9176 | 40.6227 | 0.54912 | Pd53.38Cu30.59Pt11.52Si4.5
613.2652 | 701.9621 | 1400.7962 | 10.6912 | 1898.0789 | 132.5226 | 82.3053 | 0.4378 | Pd83.8Ag8.52Fe6.36La1.34
647.4062 | 738.7318 | 1227.0614 | 6.9195 | 1690.8658 | 121.0981 | 36.297 | 0.52761 | Cu46.1Pd42.73Ag7.36Si3.78P0.02
639.571 | 670.6044 | 1163.1193 | 8.3723 | 1348.6029 | 123.5392 | 80.5597 | 0.54988 | Pd74.37Cu15.71Pt8.58Ge1.33
620.8521 | 709.4277 | 1114.7645 | 9.2693 | 2005.135 | 118.5355 | 77.701 | 0.55694 | Pd70.72Cu18.24P4.61Ag4.49Au1.93
587.0179 | 570.2726 | 1230.9332 | 7.2535 | 888.483 | 120.2984 | 74.27 | 0.47689 | Pd81.47Pt13.19Au3.37Y1.98
642.9661 | 737.4431 | 1336.501 | 8.9237 | 1833.9405 | 124.0944 | 80.5975 | 0.48108 | Pd76.29Cu13.71Fe6.08Ni3.31Ag0.61